## Instrukce k míchání kitu
APLIKAČNÍ PROTOKOL
Instrukce k míchání fastGEN kitu
Postup
1. | Zadejte celkový objem poolu.
2. | Napište hodnoty Ct pro jednotlivé vzorky do sloupečků pro odpovídající kit. Dle hodnoty Ct je upraven objem pro vzorek - při vyšších Ct hodnotách je objem navýšen.
3. | Pipetujte objemy zobrazené v modrých buňkách.
Tabulka slouží k výpočtu objemů jednotlivých fastGEN kitů, které se mají míchat dohromady. Dle zobrazených poměrů kitů rozpočítá celkový objem na jednotlivé vzorky.
Poznámka
Tabulka vypočítá objem k pipetování pouze u vzorků a sloupečků, ve kterých je zadaná hodnota Ct. V případě, že nechcete Ct hodnoty zadávat, je nutné do buňky vložit minimálně hodnotu 1.

## Míchání kitů
Míchání fastGEN kitů |  |  |  |  | Poměr kitů | [5 empty] | Ct thresholdy | Násobek objemu
[5 empty] | Solid | 4 | PIK3CA | 3 |  |  | 31 | 2
Celkový objem poolu |  | 100 | µl |  | Lung | 2 | TP53 | 4 |  |  | 34 | 3
[5 empty] | Brain | 1 | POLE/CTNNB1 | 3
[5 empty] | POLE | 2 | TERT | 1
| Ct | [9 empty] | Pipetujte µl
Vzorek | Solid | Lung | Brain | POLE | PIK3CA mix A | PIK3CA mix B | POLE/ CTNNB1 | TP53 mix A | TP53 mix B | TERT | Solid | Lung | Brain | POLE | PIK3CA mix A | PIK3CA mix B | POLE/ CTNNB1 | TP53 mix A | TP53 mix B | TERT
1 | [10 empty] | 0 | 0 | 0 | 0 | 0 | 0 | 0 | 0 | 0 | 0
2 | [10 empty] | 0 | 0 | 0 | 0 | 0 | 0 | 0 | 0 | 0 | 0
3 | [10 empty] | 0 | 0 | 0 | 0 | 0 | 0 | 0 | 0 | 0 | 0
4 | [10 empty] | 0 | 0 | 0 | 0 | 0 | 0 | 0 | 0 | 0 | 0
5 | [10 empty] | 0 | 0 | 0 | 0 | 0 | 0 | 0 | 0 | 0 | 0
6 | [10 empty] | 0 | 0 | 0 | 0 | 0 | 0 | 0 | 0 | 0 | 0
7 | [10 empty] | 0 | 0 | 0 | 0 | 0 | 0 | 0 | 0 | 0 | 0
8 | [10 empty] | 0 | 0 | 0 | 0 | 0 | 0 | 0 | 0 | 0 | 0
9 | [10 empty] | 0 | 0 | 0 | 0 | 0 | 0 | 0 | 0 | 0 | 0
10 | [10 empty] | 0 | 0 | 0 | 0 | 0 | 0 | 0 | 0 | 0 | 0
11 | [10 empty] | 0 | 0 | 0 | 0 | 0 | 0 | 0 | 0 | 0 | 0
12 | [10 empty] | 0 | 0 | 0 | 0 | 0 | 0 | 0 | 0 | 0 | 0
13 | [10 empty] | 0 | 0 | 0 | 0 | 0 | 0 | 0 | 0 | 0 | 0
14 | [10 empty] | 0 | 0 | 0 | 0 | 0 | 0 | 0 | 0 | 0 | 0
15 | [10 empty] | 0 | 0 | 0 | 0 | 0 | 0 | 0 | 0 | 0 | 0
16 | [10 empty] | 0 | 0 | 0 | 0 | 0 | 0 | 0 | 0 | 0 | 0
17 | [10 empty] | 0 | 0 | 0 | 0 | 0 | 0 | 0 | 0 | 0 | 0
18 | [10 empty] | 0 | 0 | 0 | 0 | 0 | 0 | 0 | 0 | 0 | 0
19 | [10 empty] | 0 | 0 | 0 | 0 | 0 | 0 | 0 | 0 | 0 | 0
20 | [10 empty] | 0 | 0 | 0 | 0 | 0 | 0 | 0 | 0 | 0 | 0
21 | [10 empty] | 0 | 0 | 0 | 0 | 0 | 0 | 0 | 0 | 0 | 0
22 | [10 empty] | 0 | 0 | 0 | 0 | 0 | 0 | 0 | 0 | 0 | 0
23 | [10 empty] | 0 | 0 | 0 | 0 | 0 | 0 | 0 | 0 | 0 | 0
24 | [10 empty] | 0 | 0 | 0 | 0 | 0 | 0 | 0 | 0 | 0 | 0
25 | [10 empty] | 0 | 0 | 0 | 0 | 0 | 0 | 0 | 0 | 0 | 0
26 | [10 empty] | 0 | 0 | 0 | 0 | 0 | 0 | 0 | 0 | 0 | 0
27 | [10 empty] | 0 | 0 | 0 | 0 | 0 | 0 | 0 | 0 | 0 | 0
28 | [10 empty] | 0 | 0 | 0 | 0 | 0 | 0 | 0 | 0 | 0 | 0
29 | [10 empty] | 0 | 0 | 0 | 0 | 0 | 0 | 0 | 0 | 0 | 0
30 | [10 empty] | 0 | 0 | 0 | 0 | 0 | 0 | 0 | 0 | 0 | 0
31 | [10 empty] | 0 | 0 | 0 | 0 | 0 | 0 | 0 | 0 | 0 | 0
32 | [10 empty] | 0 | 0 | 0 | 0 | 0 | 0 | 0 | 0 | 0 | 0
33 | [10 empty] | 0 | 0 | 0 | 0 | 0 | 0 | 0 | 0 | 0 | 0
34 | [10 empty] | 0 | 0 | 0 | 0 | 0 | 0 | 0 | 0 | 0 | 0
35 | [10 empty] | 0 | 0 | 0 | 0 | 0 | 0 | 0 | 0 | 0 | 0
36 | [10 empty] | 0 | 0 | 0 | 0 | 0 | 0 | 0 | 0 | 0 | 0
37 | [10 empty] | 0 | 0 | 0 | 0 | 0 | 0 | 0 | 0 | 0 | 0
38 | [10 empty] | 0 | 0 | 0 | 0 | 0 | 0 | 0 | 0 | 0 | 0
39 | [10 empty] | 0 | 0 | 0 | 0 | 0 | 0 | 0 | 0 | 0 | 0
40 | [10 empty] | 0 | 0 | 0 | 0 | 0 | 0 | 0 | 0 | 0 | 0
41 | [10 empty] | 0 | 0 | 0 | 0 | 0 | 0 | 0 | 0 | 0 | 0
42 | [10 empty] | 0 | 0 | 0 | 0 | 0 | 0 | 0 | 0 | 0 | 0
43 | [10 empty] | 0 | 0 | 0 | 0 | 0 | 0 | 0 | 0 | 0 | 0
44 | [10 empty] | 0 | 0 | 0 | 0 | 0 | 0 | 0 | 0 | 0 | 0
45 | [10 empty] | 0 | 0 | 0 | 0 | 0 | 0 | 0 | 0 | 0 | 0
46 | [10 empty] | 0 | 0 | 0 | 0 | 0 | 0 | 0 | 0 | 0 | 0
47 | [10 empty] | 0 | 0 | 0 | 0 | 0 | 0 | 0 | 0 | 0 | 0
48 | [10 empty] | 0 | 0 | 0 | 0 | 0 | 0 | 0 | 0 | 0 | 0
49 | [10 empty] | 0 | 0 | 0 | 0 | 0 | 0 | 0 | 0 | 0 | 0
50 | [10 empty] | 0 | 0 | 0 | 0 | 0 | 0 | 0 | 0 | 0 | 0
51 | [10 empty] | 0 | 0 | 0 | 0 | 0 | 0 | 0 | 0 | 0 | 0
52 | [10 empty] | 0 | 0 | 0 | 0 | 0 | 0 | 0 | 0 | 0 | 0
53 | [10 empty] | 0 | 0 | 0 | 0 | 0 | 0 | 0 | 0 | 0 | 0
54 | [10 empty] | 0 | 0 | 0 | 0 | 0 | 0 | 0 | 0 | 0 | 0
55 | [10 empty] | 0 | 0 | 0 | 0 | 0 | 0 | 0 | 0 | 0 | 0
56 | [10 empty] | 0 | 0 | 0 | 0 | 0 | 0 | 0 | 0 | 0 | 0
57 | [10 empty] | 0 | 0 | 0 | 0 | 0 | 0 | 0 | 0 | 0 | 0
58 | [10 empty] | 0 | 0 | 0 | 0 | 0 | 0 | 0 | 0 | 0 | 0
59 | [10 empty] | 0 | 0 | 0 | 0 | 0 | 0 | 0 | 0 | 0 | 0
60 | [10 empty] | 0 | 0 | 0 | 0 | 0 | 0 | 0 | 0 | 0 | 0
61 | [10 empty] | 0 | 0 | 0 | 0 | 0 | 0 | 0 | 0 | 0 | 0
62 | [10 empty] | 0 | 0 | 0 | 0 | 0 | 0 | 0 | 0 | 0 | 0
63 | [10 empty] | 0 | 0 | 0 | 0 | 0 | 0 | 0 | 0 | 0 | 0
64 | [10 empty] | 0 | 0 | 0 | 0 | 0 | 0 | 0 | 0 | 0 | 0

## Vypocty (hidden)
Pomocné hodnoty k výpočtům objemů
Na vzorek
| Objem |  | 100 |  | Poměry jednotlivých kitů | [6 empty] | Celkem | 0
| Maximální objem na vzorek |  | 20 |  | Solid | 4 | PIK3CA | 3 |  |  |  | Jednotka | 0
| Minimální objem pro pipetování |  | 0.5 |  | Lung | 2 | TP53 | 4
[5 empty] | Brain | 1 | POLE/CTNNB1 | 3
[5 empty] | POLE | 2 | TERT | 1 |  |  |  | CT tresholdy | Násobek
[12 empty] | 31 | 2
[12 empty] | 34 | 3
| Sample | Solid | Lung | Brain | POLE | PIK3CA mix A | PIK3CA mix B | POLE/ CTNNB1 | TP53 mix A | TP53 mix B | TERT
| 1 | 0 | 0 | 0 | 0 | 0 | 0 | 0 | 0 | 0 | 0
| 2 | 0 | 0 | 0 | 0 | 0 | 0 | 0 | 0 | 0 | 0
| 3 | 0 | 0 | 0 | 0 | 0 | 0 | 0 | 0 | 0 | 0
| 4 | 0 | 0 | 0 | 0 | 0 | 0 | 0 | 0 | 0 | 0
| 5 | 0 | 0 | 0 | 0 | 0 | 0 | 0 | 0 | 0 | 0
| 6 | 0 | 0 | 0 | 0 | 0 | 0 | 0 | 0 | 0 | 0
| 7 | 0 | 0 | 0 | 0 | 0 | 0 | 0 | 0 | 0 | 0
| 8 | 0 | 0 | 0 | 0 | 0 | 0 | 0 | 0 | 0 | 0
| 9 | 0 | 0 | 0 | 0 | 0 | 0 | 0 | 0 | 0 | 0
| 10 | 0 | 0 | 0 | 0 | 0 | 0 | 0 | 0 | 0 | 0
| 11 | 0 | 0 | 0 | 0 | 0 | 0 | 0 | 0 | 0 | 0
| 12 | 0 | 0 | 0 | 0 | 0 | 0 | 0 | 0 | 0 | 0
| 13 | 0 | 0 | 0 | 0 | 0 | 0 | 0 | 0 | 0 | 0
| 14 | 0 | 0 | 0 | 0 | 0 | 0 | 0 | 0 | 0 | 0
| 15 | 0 | 0 | 0 | 0 | 0 | 0 | 0 | 0 | 0 | 0
| 16 | 0 | 0 | 0 | 0 | 0 | 0 | 0 | 0 | 0 | 0
| 17 | 0 | 0 | 0 | 0 | 0 | 0 | 0 | 0 | 0 | 0
| 18 | 0 | 0 | 0 | 0 | 0 | 0 | 0 | 0 | 0 | 0
| 19 | 0 | 0 | 0 | 0 | 0 | 0 | 0 | 0 | 0 | 0
| 20 | 0 | 0 | 0 | 0 | 0 | 0 | 0 | 0 | 0 | 0
| 21 | 0 | 0 | 0 | 0 | 0 | 0 | 0 | 0 | 0 | 0
| 22 | 0 | 0 | 0 | 0 | 0 | 0 | 0 | 0 | 0 | 0
| 23 | 0 | 0 | 0 | 0 | 0 | 0 | 0 | 0 | 0 | 0
| 24 | 0 | 0 | 0 | 0 | 0 | 0 | 0 | 0 | 0 | 0
| 25 | 0 | 0 | 0 | 0 | 0 | 0 | 0 | 0 | 0 | 0
| 26 | 0 | 0 | 0 | 0 | 0 | 0 | 0 | 0 | 0 | 0
| 27 | 0 | 0 | 0 | 0 | 0 | 0 | 0 | 0 | 0 | 0
| 28 | 0 | 0 | 0 | 0 | 0 | 0 | 0 | 0 | 0 | 0
| 29 | 0 | 0 | 0 | 0 | 0 | 0 | 0 | 0 | 0 | 0
| 30 | 0 | 0 | 0 | 0 | 0 | 0 | 0 | 0 | 0 | 0
| 31 | 0 | 0 | 0 | 0 | 0 | 0 | 0 | 0 | 0 | 0
| 32 | 0 | 0 | 0 | 0 | 0 | 0 | 0 | 0 | 0 | 0
| 33 | 0 | 0 | 0 | 0 | 0 | 0 | 0 | 0 | 0 | 0
| 34 | 0 | 0 | 0 | 0 | 0 | 0 | 0 | 0 | 0 | 0
| 35 | 0 | 0 | 0 | 0 | 0 | 0 | 0 | 0 | 0 | 0
| 36 | 0 | 0 | 0 | 0 | 0 | 0 | 0 | 0 | 0 | 0
| 37 | 0 | 0 | 0 | 0 | 0 | 0 | 0 | 0 | 0 | 0
| 38 | 0 | 0 | 0 | 0 | 0 | 0 | 0 | 0 | 0 | 0
| 39 | 0 | 0 | 0 | 0 | 0 | 0 | 0 | 0 | 0 | 0
| 40 | 0 | 0 | 0 | 0 | 0 | 0 | 0 | 0 | 0 | 0
| 41 | 0 | 0 | 0 | 0 | 0 | 0 | 0 | 0 | 0 | 0
| 42 | 0 | 0 | 0 | 0 | 0 | 0 | 0 | 0 | 0 | 0
| 43 | 0 | 0 | 0 | 0 | 0 | 0 | 0 | 0 | 0 | 0
| 44 | 0 | 0 | 0 | 0 | 0 | 0 | 0 | 0 | 0 | 0
| 45 | 0 | 0 | 0 | 0 | 0 | 0 | 0 | 0 | 0 | 0
| 46 | 0 | 0 | 0 | 0 | 0 | 0 | 0 | 0 | 0 | 0
| 47 | 0 | 0 | 0 | 0 | 0 | 0 | 0 | 0 | 0 | 0
| 48 | 0 | 0 | 0 | 0 | 0 | 0 | 0 | 0 | 0 | 0
| 49 | 0 | 0 | 0 | 0 | 0 | 0 | 0 | 0 | 0 | 0
| 50 | 0 | 0 | 0 | 0 | 0 | 0 | 0 | 0 | 0 | 0
| 51 | 0 | 0 | 0 | 0 | 0 | 0 | 0 | 0 | 0 | 0
| 52 | 0 | 0 | 0 | 0 | 0 | 0 | 0 | 0 | 0 | 0
| 53 | 0 | 0 | 0 | 0 | 0 | 0 | 0 | 0 | 0 | 0
| 54 | 0 | 0 | 0 | 0 | 0 | 0 | 0 | 0 | 0 | 0
| 55 | 0 | 0 | 0 | 0 | 0 | 0 | 0 | 0 | 0 | 0
| 56 | 0 | 0 | 0 | 0 | 0 | 0 | 0 | 0 | 0 | 0
| 57 | 0 | 0 | 0 | 0 | 0 | 0 | 0 | 0 | 0 | 0
| 58 | 0 | 0 | 0 | 0 | 0 | 0 | 0 | 0 | 0 | 0
| 59 | 0 | 0 | 0 | 0 | 0 | 0 | 0 | 0 | 0 | 0
| 60 | 0 | 0 | 0 | 0 | 0 | 0 | 0 | 0 | 0 | 0
| 61 | 0 | 0 | 0 | 0 | 0 | 0 | 0 | 0 | 0 | 0
| 62 | 0 | 0 | 0 | 0 | 0 | 0 | 0 | 0 | 0 | 0
| 63 | 0 | 0 | 0 | 0 | 0 | 0 | 0 | 0 | 0 | 0
| 64 | 0 | 0 | 0 | 0 | 0 | 0 | 0 | 0 | 0 | 0

## Purifikace DNA poolu
APLIKAČNÍ PROTOKOL
Purifikace DNA poolu souprav fastGEN
Tento protokol se doporučuje pro purifikaci DNA poolu.
PURIFIKACE DNA POOLU
– | Pro purifikaci DNA poolu postupujte dle návodu výrobce purifikačního kitu (souprava byla validována za použití QIAquick PCR Purification Kit (250) – Cat. No. / ID: 28106).
– | Purifikovaný DNA pool uchovejte dle pokynů výrobce purifikačního kitu.
Tip:
Při použití purifikačního kitu QIAquick PCR Purification Kit (Qiagen) doporučujeme v bodě 1. použít 10 dílů Buffer PB k 1 dílu DNA poolu. Eliminuje se nadměrné odplavení krátkých PCR fragmentů z purifikační kolonky vlivem subideálních podmínek (pH roztoku Buffer PB), které by mohlo vést k nižšímu pokrytí cílových úseků při sekvenování.

## Příprava poolu
Kvantifikace a ředení DNA poolu po purifikaci |  |  | Ověření koncentrace naředěného DNA poolu |  |  |  | Průměrná velikost molekuly DNA po indexaci (bp)
Zadávejte hodnoty pouze do žlutých polí! |  |  | Zadávejte hodnoty pouze do žlutých polí! |  |  | SOLID | 155
fastGEN kit |  |  | fastGEN kit |  |  | SOLID II | 186
Lot |  |  | Lot |  |  | LUNG | 155
Operátor PCR |  |  | Operátor PCR |  |  | BRAIN | 155
Datum |  |  | Datum |  |  | POLE | 230
Metoda stanovení koncentrace |  | QUBIT HS 1 µl | Metoda stanovení koncentrace |  | QUBIT HS 10 µl | POLE/CTNNB1 | 258
Operátor sekvenace |  |  | Operátor sekvenace |  |  | PIK3CA | 245
[6 empty] | TP53 | 260
Číslo měření | Koncentrace | ng/µl | Číslo měření | Koncentrace | ng/µl | TERT | 212
1 | 30 |  | 1 | 0.3
2 |  |  | 2 |  |  | Celkem | 220.1613
3 |  |  | 3
Průměr koncentrace Qubit HS | 30 | ng/µl | Průměr koncentrace Qubit HS | 0.3 | ng/µl
Délka PCR produktů | 220.1613 | bp | Délka PCR produktů | 220.1613 | bp |  | Vzorky
Koncentrace DNA poolu | 206.4602 | nM | Koncentrace DNA poolu | 2.0646 | nM | SOLID | 1
Cílová koncentrace | 2 | nM | Očekáváná koncentrace | 2 | nM | SOLID II | 1
Ředení | 104 | X | Přípustný rozsah |  |  | LUNG | 1
Smíchejte | 5+515 | (DNA pool + H20) | min | max |  | BRAIN | 1
nebo |  |  | 1.6 | 2.4 | nM | POLE | 1
Smíchejte | 2,5+257,5 | (DNA pool + H20) |  |  |  | POLE/CTNNB1 | 1
[6 empty] | PIK3CA | 1
Příklad ředění NaOH |  | nebo |  |  |  | TP53 | 1
NaOH 5M | 20 µl | 10 µl |  |  |  | TERT | 1
H20 | 480 µl | 240 µl
Denaturace DNA poolu |  | nebo
Naředěný DNA pool ~2nM | 20 µl | 10 µl
NaOH 0,2M | 20 µl | 10 µl
Denaturace 5 min
Ředění denaturovaného DNA poolu v HT1
Denaturovaný DNA pool | 10 | µl
Vychlazený HT1 | 990 | µl
Celkem | 1000 | µl
Koncentrace naředěného DNA poolu | 2.0646 | nM
Očekáváná koncentrace naředěného DNA poolu | 10 | pM
Výsledná koncentrace knihovny | 10.323 | pM

## Příprava sekv. kazety
APLIKAČNÍ PROTOKOL
Příprava sekvenační kazety při míchání primerů fastGEN a primerů od firmy Illumina®, Inc.
Tento protokol se doporučuje pro smíchání sekvenačních primerů fastGEN se sekvenačními primery od firmy Illumina®, Inc.
PŘÍPRAVA SEKVENAČNÍ KAZETY
Připravte si:
– | 3 x 1,5 ml zkumavky nebo tubu (dle používaného sekvenátoru a množství primerů)
– | 3 x tenkou plastovou Pasteurovu pipetu
– | jednorázové špičky s filtrem
– | rozmraženou sekvenační kazetu
1. | 1,5 ml zkumavky popište R1SP, ISP a R2SP.
2. | Špičkou propíchněte pozici pro Read 1. Pasteurovou pipetou odeberte veškeré primery a přeneste je do nové zkumavky označené jako R1SP. Vyžaduje-li to protokol (viz Tabulka 1), přidejte 3 µl custom sekvenačního primeru fastGEN R1SP z kitu. Zkumavku zvortexujte, krátce centrifugujte a sekvenační primery napipetujte do custom pozice v sekvenační kazetě.
3. | Špičkou propíchněte pozici pro Index. Novou Pasteurovou pipetou odeberte veškeré primery a přeneste je do nové zkumavky označené jako ISP. Do zkumavky přidejte custom sekvenační primery fastGEN ISP z kitu. Zkumavku zvortexujte, krátce centrifugujte a sekvenační primery napipetujte do do custom pozic v sekvenační kazetě.
4. | Špičkou propíchněte pozici pro Read 2. Novou Pasteurovou pipetou odeberte veškeré primery a přeneste je do nové zkumavky označené jako R2SP. Do zkumavky přidejte custom sekvenační primery fastGEN R2SP z kitu. Zkumavku zvortexujte, krátce centrifugujte a sekvenační primery napipetujte do do custom pozic v sekvenační kazetě.
5. | V případě použití více druhů fastGEN kitů, smíchejte uvedené objemy (viz Tabulka 1). Pokud používáte pouze jeden kit, přidávejte jen jeden příslušný primer s uvedeným objemem.
6. | Do SampleSheetu poté zadejte informaci o custom primerech.
Tento protokol se doporučuje pro smícháni knihoven fastGEN s PhiX nebo jinými knihovnami.
7. | Smíchejte přečištěné DNA pooly (sekvenační knihovny). Denaturujte NaOH, nařeďte vychlazeným roztokem HT1.
8. | Volitelné: Přidejte denaturovanou a naředěnou kontrolní knihovnu PhiX.
9. | Uchovávejte v chladu do doby těsně před použitím. Poté aplikujte do sekvenační kazety.
| MiSeq |  |  |  | MiniSeq
| fastGEN custom sekvenační primery | objem |  |  | fastGEN custom sekvenační primery | objem
|  | R1SP | ISP | R2SP |  | R1SP | ISP | R2SP
| Solid | 3 µl | 13,5 µl | 13,5 µl | Solid
| Solid II | x | 13,5 µl | 13,5 µl | Solid II | x | 11 µl | 8,2 µl
| Lung | 3 µl | 6 µl | 6 µl | Lung
| Brain | 3 µl | 3 µl | 3 µl | Brain
| POLE | 3 µl | 6 µl | 6 µl | POLE
| POLE/ CTNNB1 | x | 10,5 µl | 10,5 µl | POLE/ CTNNB1 | x | 8,6 µl | 6,4 µl
| TP53 | x | 20 µl | 20 µl | TP53 | x | 24,6 µl | 18,3 µl
| PIK3CA | x | 16,5 µl | 16,5 µl | PIK3CA | x | 13,5 µl | 10,1 µl
| TERT | x | 1,5 µl | 1,5 µl | TERT | x | 1,3 µl | 1 µl
| doplnit Illumina primery do objemu | 600 µl | 600 µl | 600 µl | doplnit Illumina primery do objemu | 550 µl | 820 µl | 610 µl
| Illumina Primer (název) | Read 1 (HP10) | Index 1 (HP12) | Read 2 (HP11) | Illumina Primer (název) | Read 1 (BP10) | Index 1+2 (BP14) | Read 2 (BP11)
| Pozice v sekvenační kazetě | 12 | 13 | 14 | Pozice v sekvenační kazetě | 24 | 28 | 25
| aplikace do sekvenační kazety |  |  |  | aplikace do sekvenační kazety
| Pozice | 18 | 19 | 20 | Pozice | 15 | 13 | 14
| NextSeq 500/550 Mid Output |  |  |  | NextSeq 500/550 High Output
| fastGEN custom sekvenační primery | objem |  |  | fastGEN custom sekvenační primery | objem
|  | R1SP | ISP | R2SP |  | R1SP | ISP | R2SP
| Solid |  |  |  | Solid
| Solid II | x | 27 µl | 20 µl | Solid II | x | 27 µl | 27 µl
| Lung |  |  |  | Lung
| Brain |  |  |  | Brain
| POLE |  |  |  | POLE
| POLE/ CTNNB1 | x | 21 µl | 16 µl | POLE/ CTNNB1 | x | 21 µl | 21 µl
| TP53 | x | 60 µl | 45 µl | TP53 | x | 60 µl | 60 µl
| PIK3CA | x | 33 µl | 25 µl | PIK3CA | x | 33 µl | 33 µl
| TERT | x | 3 µl | 2,3 µl | TERT | x | 3 µl | 3 µl
| doplnit Illumina primery do objemu | 1 330 µl | 2 000 µl | 1 500 µl | doplnit Illumina primery do objemu | 1 730 µl | 2 000 µl | 2 000 µl
| Illumina Primer (název) | Read 1 (BP10) | Index 1+2 (BP14) | Read 2 (BP11) | Illumina Primer (název) | Read 1 (BP10) | Index 1+2 (BP14) | Read 2 (BP11)
| Pozice v sekvenační kazetě | 20 | 22 | 21 | Pozice v sekvenační kazetě | 20 | 22 | 21
| aplikace do sekvenační kazety |  |  |  | aplikace do sekvenační kazety
| Pozice | 7 | 9 | 8 | Pozice | 7 | 9 | 8
| NovaSeq SP; S1; S2 |  |  |  | NovaSeq S4
| fastGEN custom sekvenační primery | objem |  |  | fastGEN custom sekvenační primery | objem
|  | R1SP | ISP | R2SP |  | R1SP | ISP | R2SP
| Solid |  |  |  | Solid
| Solid II | x | 47 µl | 27 µl | Solid II | x | 67,5 µl | 47 µl
| Lung |  |  |  | Lung
| Brain |  |  |  | Brain
| POLE |  |  |  | POLE
| POLE/ CTNNB1 | x | 37 µl | 21 µl | POLE/ CTNNB1 | x | 52,5 µl | 37 µl
| TP53 | x | 105 µl | 60 µl | TP53 | x | 150 µl | 105 µl
| PIK3CA | x | 58 µl | 33 µl | PIK3CA | x | 82,5 µl | 58 µl
| TERT | x | 6 µl | 3 µl | TERT | x | 8 µl | 6 µl
| doplnit Illumina primery do objemu | 2 000 µl | 3 500 µl | 2 000 µl | doplnit Illumina primery do objemu | 3 500 µl | 5 000 µl | 3 500 µl
| Illumina Primer (název) | Read 1 (VP10) | Index 1+2 (VP14) | Read 2 (VP11) | Illumina Primer (název) | Read 1 (VP10) | Index 1+2 (VP14) | Read 2 (VP11)
| Pozice v sekvenační kazetě | 24 | 23 | 13 | Pozice v sekvenační kazetě | 24 | 23 | 13
| aplikace do sekvenační kazety |  |  |  | aplikace do sekvenační kazety
| Pozice | 5 | 7 | 6 | Pozice | 5 | 7 | 6
V případě nejasností a dotazů kontaktujte aplikačního specialistu:
Mgr. Iveta Tóthová, Ph.D.
| tel.: | +420 724 873 015
| email: | tothova@biovendor-mdx.com
Mgr. Adam Novotný
| tel.: | +420 720 966 537
| email: | novotny@biovendor-mdx.com
Odkazy:
https://support.illumina.com/content/dam/illumina-support/documents/documentation/system_documentation/miseq/miseq-system-custom-primers-guide-15041638-01.pdf